## Hovedark
Skillevægge på betondæk og EPS | [7 empty] | Version 1.01 - 2012
ID | [15 empty] | 1
| Firmanavn | Teknologisk institut | [13 empty] | 2
| Initialer | PDC | [13 empty] | fri
| Sagsnavn | Test
| Sagsnummer | 452637 | [13 empty] | bunden
| Dato | 2011-12-12
Input | [8 empty] | Delresultater | [6 empty] | Ja
Betondæk |  |  |  |  | Partialkoefficienter |  |  |  | Betondæk. M. kapacitet | [6 empty] | Nej
| Tykkelse | tb | 120 | mm |  |  |  |  | M+ | 7532.6558 | Nmm/mm
| Trykstyrke | fck | 20 | MPa | 1.6 |  |  |  | M- | 5228.8211 | Nmm/mm
Armering | [8 empty] | Armering
| Diameter | Ø | 8 | mm |  |  |  |  | Areal | 251.3274 | mm2/m
| Lodr. afst. fra bund | c | 50 | mm |  |  |  |  | Td | 115191.7306 | N/m
| Trækstyrke | fyk | 550 | MPa | 1.2 |  |  |  | hc | 9.2153 | mm
| Vandret afstand | v | 200 | mm |  |  |  |  | hi+ | 65.3923 | mm
EPS | [8 empty] | hi- | 45.3923 | mm
| Tykkelse | t | 400 | mm |  |  | 50 |  | Pcap og a
| E-modul | E | 2.25 | MPa |  |  | 2.25 |  | Pcap | 29.2602 | kN/m
| Antal lag | n | 1 |  |  |  | 30 |  | a | 2080.7246 | mm
Væg | [8 empty] | Randfaktor | 0 |  | 0 | 0 | 0 | 0
| Last | Pd | 10 | kN/m | Tilladelig |  |  |  | Randtillæg | 0 | mm
| Udstrækn. af lodr. last | Lp | 2760 | mm | nedbøjning (δ) |  |  |  | E2_effektiv | 1.1025 | MPa
| Fri/bunden | b | bunden |  | 2.5 | mm |  |  | E_Effektiv | 2.25 | MPa
| Væg tæt på dækkant | (ja/nej) | Ja | [5 empty] | t_effektiv | 400 | mm
Regulering af Pcap
Output | [8 empty] | Fri/bunden | 19.5068 | kN/m
| a | 2080.7246 | mm
| Bæreevne | 19.5068 | kN/m | [5 empty] | Randeffekt | 19.5068 | kN/m
| Resultat | Bæreevnen er tilstrækkelig | [5 empty] | Udskrevet 29-07-åååå | Samlet last | 53.8387 | kN
[9 empty] | Punktlast | 47.3291 | kN
(brudlinie)

## PDC
Versionsdata
Versionsnr: | 1.01